## Desenvolvimento
EXERCÍCIO I-1
1 - COLETA DE DADOS
1.1 - DEFINIÇÃO DOS NÓS E DAS BARRAS
1.2 - DADOS DOS NÓS
|  |  | NÓ | X | Y | RX | RY | FX (N) | FY (N)
|  |  | 1 | 0 | 8.6603 | 1 | 1
|  |  | 2 | 5 | 8.6603 |  |  |  | -1000
|  |  | 3 | 0 | 3.6603 | 1 | 1
|  |  | 4 | 0 | 0 | 1 | 1
1.3 - DADOS DAS BARRAS
|  |  | BARRA | N1 | N2 | A (m²) | E(N/m²)
|  |  | A | 1 | 2 | 0.01 | 200000000000
|  |  | B | 2 | 3 | 0.015 | 200000000000
|  |  | C | 2 | 4 | 0.025 | 200000000000
2 - MATRIZ DE RIGIDEZ GLOBAL DE CADA BARRA
|  |  |  | 400000000 | 0 | -400000000 | 0
|  |  | k1 = | 0 | 0 | 0 | 0
|  |  |  | -400000000 | 0 | 400000000 | 0
|  |  |  | 0 | 0 | 0 | 0
|  |  |  | 21213203400000000 | 21213203400000000 | -21213203400000000 | -21213203400000000
|  |  | k2 = | 21213203400000000 | 21213203400000000 | -21213203400000000 | -21213203400000000
|  |  |  | -21213203400000000 | -21213203400000000 | 21213203400000000 | 21213203400000000
|  |  |  | -21213203400000000 | -21213203400000000 | 21213203400000000 | 21213203400000000
|  |  |  | 12500000000000000 | 21650635100000000 | -12500000000000000 | -21650635100000000
|  |  | k3 = | 21650635100000000 | 37500000000000000 | -21650635100000000 | -37500000000000000
|  |  |  | -12500000000000000 | -21650635100000000 | 12500000000000000 | 21650635100000000
|  |  |  | -21650635100000000 | -37500000000000000 | 21650635100000000 | 37500000000000000
3 - MATRIZ DE RIGIDEZ GLOBAL SEM CONDIÇÕES DE CONTORNO
|  | 400000000 | 0 | -400000000000000 | 0 | 0 | 0 | 0 | 0
|  | 0 | 0 | 0 | 0 | 0 | 0 | 0 | 0
|  | -400000000 | 0 | 737132000000000 | 428638400000000 | -212132000000000 | -212132000000000 | -125000000000000 | -216506400000000
|  | 0 | 0 | 428638400000000 | 587132000000000 | -212132000000000 | -212132000000000 | -216506400000000 | -375000000000000
| K (N/m) = | 0 | 0 | -212132000000000 | -212132000000000 | 212132000000000 | 212132000000000 | 0 | 0
|  | 0 | 0 | -212132000000000 | -212132000000000 | 212132000000000 | 212132000000000 | 0 | 0
|  | 0 | 0 | -125000000000000 | -216506400000000 | 0 | 0 | 125000000000000 | 216506400000000
|  | 0 | 0 | -216506400000000 | -375000000000000 | 0 | 0 | 216506400000000 | 375000000000000
4 - MATRIZ DE RIGIDEZ GLOBAL COM CONDIÇÕES DE CONTORNO
1
1
|  |  |  | 737132000000000 | 428638400000000
|  |  |  | 428638400000000 | 587132000000000
| K = |  |  |  |  | 1
1
1
1
5 - VETOR DE CARGAS
|  | F = | 0
0
0
-1000
0
0
0
0
6 - RESOLUÇÃO DO SISTEMA KU = F
|  | U = | 0
0
172.1004
-295.9621
0
0
0
0
7 - CÁLCULO DAS REAÇÕES R = KU
|  | R = | -688
0
0
0
263
263
426
737
8 - ESFORÇOS NAS BARRAS = KL.UL
|  |  | BARRA | ESFORÇO (N)
|  |  | A | 668
|  |  | B | -372
|  |  | C | -851

## auxiliar
Barra | Área (m²) | Comprimento (m) | Volume (m³)
A | 0.01 | 5 | 0.05
B | 0.015 | 5.4772 | 0.082158
C | 0.025 | 10 | 0.25
0.38216
tensao admssível (MPa) | 140
P (kN) | 1
ESFORÇO (N) | 0 | 0.005 | 0.01 | 0.015 | 0.02 | 0.025 | 0.03 | 0.035 | 0.04
A | 1000 | 868.12 | 793.78 | 746.07 | 712.86 | 688.4 | 669.64 | 654.8 | 642.76
B | -1414.21 | -972.94 | -724.2 | -564.56 | -453.42 | -371.59 | -308.82 | -259.15 | -218.87
C |  | -360.3 | -563.39 | -693.74 | -784.49 | -851.3 | -902.55 | -943.1 | -975.99
TENSÃO (MN/m²=MPa) | 0 | 0.005 | 0.01 | 0.015 | 0.02 | 0.025 | 0.03 | 0.035 | 0.04
A | 0.1 | 0.086812 | 0.079378 | 0.074607 | 0.071286 | 0.06884 | 0.066964 | 0.06548 | 0.064276
B | -0.094281 | -0.064863 | -0.04828 | -0.037637 | -0.030228 | -0.024773 | -0.020588 | -0.017277 | -0.014591
C |  | -0.07206 | -0.056339 | -0.046249 | -0.039225 | -0.034052 | -0.030085 | -0.026946 | -0.0244
P máx (kN) | 1400 | 1612.6803 | 1763.7129 | 1876.4995 | 1963.92 | 2033.7013 | 2090.6756 | 2138.0574 | 2178.1069
P/volume | 10.5933 | 11.7578 | 12.4067 | 12.7516 | 12.9071 | 12.9405 | 12.8928 | 12.7906 | 12.6518
0
0.005
0.01
0.015
0.02
0.025
0.03
0.035
0.04
Note on A18: Autor: Sem considerar qualquer coefciente de segurannça

## Nós
X | Y | RX | RY | FX | FY | dx | dy
0 | 8.6603 | 1 | 1
5 | 8.6603 |  |  |  | -1000
0 | 3.6603 | 1 | 1
0 | 0 | 1 | 1

## Barras
N1 | N2 | A | E
1 | 2 | 0.01 | 200000000000
2 | 3 | 0.015 | 200000000000
2 | 4 | 0.025 | 200000000000